## Cable Database
Unique code | Cable Type | Conductor size (mm2) | Cores | Overall diameter | Approx. mass (kg/100m) | Min Installed Bending Radius
Cu PVC PVC12C+E | Cu PVC PVC | 1 | 2C+E | 11 | 15 | 40
Cu PVC PVC1.52C+E | Cu PVC PVC | 1.5 | 2C+E | 11.3 | 20 | 45
Cu PVC PVC2.52C+E | Cu PVC PVC | 2.5 | 2C+E | 12.9 | 26 | 50
Cu PVC PVC42C+E | Cu PVC PVC | 4 | 2C+E | 14 | 33 | 55
Cu PVC PVC62C+E | Cu PVC PVC | 6 | 2C+E | 16.5 | 43 | 65
Cu PVC PVC102C+E | Cu PVC PVC | 10 | 2C+E | 18.6 | 59 | 75
Cu PVC PVC162C+E | Cu PVC PVC | 16 | 2C+E | 20.9667 | 71 | 85
Cu PVC PVC252C+E | Cu PVC PVC | 25 | 2C+E | 23.2667 | 84 | 95
Cu PVC PVC352C+E | Cu PVC PVC | 35 | 2C+E | 25.5667 | 97 | 105
Cu PVC PVC502C+E | Cu PVC PVC | 50 | 2C+E | 27.8667 | 110 | 115
Cu PVC PVC702C+E | Cu PVC PVC | 70 | 2C+E | 30.1667 | 123 | 125
Cu PVC PVC952C+E | Cu PVC PVC | 95 | 2C+E | 32.4667 | 136 | 135
Cu PVC PVC1202C+E | Cu PVC PVC | 120 | 2C+E | 34.7667 | 149 | 145
Cu PVC PVC1502C+E | Cu PVC PVC | 150 | 2C+E | 37.0667 | 162 | 155
Cu PVC PVC1852C+E | Cu PVC PVC | 185 | 2C+E | 39.3667 | 175 | 165
Cu PVC PVC13C+E | Cu PVC PVC | 1 | 3C+E | 11 | 18 | 45
Cu PVC PVC1.53C+E | Cu PVC PVC | 1.5 | 3C+E | 11.3 | 18 | 45
Cu PVC PVC2.53C+E | Cu PVC PVC | 2.5 | 3C+E | 12.3 | 25 | 50
Cu PVC PVC43C+E | Cu PVC PVC | 4 | 3C+E | 14.4 | 33 | 55
Cu PVC PVC63C+E | Cu PVC PVC | 6 | 3C+E | 15.6 | 39 | 60
Cu PVC PVC103C+E | Cu PVC PVC | 10 | 3C+E | 18.4 | 57 | 70
Cu PVC PVC163C+E | Cu PVC PVC | 16 | 3C+E | 20.7 | 80 | 80
Cu PVC PVC253C+E | Cu PVC PVC | 25 | 3C+E | 23.8 | 113 | 100
Cu PVC PVC353C+E | Cu PVC PVC | 35 | 3C+E | 26.5 | 148 | 160
Cu PVC PVC503C+E | Cu PVC PVC | 50 | 3C+E | 30.6 | 202 | 190
Cu PVC PVC703C+E | Cu PVC PVC | 70 | 3C+E | 34.7 | 275 | 210
Cu PVC PVC953C+E | Cu PVC PVC | 95 | 3C+E | 39.5 | 368 | 240
Cu PVC PVC1203C+E | Cu PVC PVC | 120 | 3C+E | 43.2 | 452 | 260
Cu PVC PVC1503C+E | Cu PVC PVC | 150 | 3C+E | 28.4 | 565 | 300
Cu PVC PVC1853C+E | Cu PVC PVC | 185 | 3C+E | 53.7 | 706 | 320
Cu PVC PVC2403C+E | Cu PVC PVC | 240 | 3C+E | 61 | 926 | 370
Cu PVC PVC3003C+E | Cu PVC PVC | 300 | 3C+E | 67.6 | 1150 | 410
Cu PVC PVC4003C+E | Cu PVC PVC | 400 | 3C+E | 72 | 1220 | 470
Cu PVC PVC5003C+E | Cu PVC PVC | 500 | 3C+E | 82 | 1300 | 520
Cu PVC PVC6303C+E | Cu PVC PVC | 630 | 3C+E | 92 | 1450 | 600
Cu XLPE PVC1.52C+E | Cu XLPE PVC | 1.5 | 2C+E | 10.1 | 14 | 41
Cu XLPE PVC2.52C+E | Cu XLPE PVC | 2.5 | 2C+E | 11.3 | 19 | 46
Cu XLPE PVC42C+E | Cu XLPE PVC | 4 | 2C+E | 12.2 | 23 | 49
Cu XLPE PVC62C+E | Cu XLPE PVC | 6 | 2C+E | 13.2 | 29 | 53
Cu XLPE PVC102C+E | Cu XLPE PVC | 10 | 2C+E | 15.1 | 41 | 61
Cu XLPE PVC162C+E | Cu XLPE PVC | 16 | 2C+E | 17.4 | 54 | 70
Cu XLPE PVC252C+E | Cu XLPE PVC | 25 | 2C+E | 21 | 75.4 | 85
Cu XLPE PVC43C+E | Cu XLPE PVC | 4 | 3C+E | 14 | 35 | 55
Cu XLPE PVC63C+E | Cu XLPE PVC | 6 | 3C+E | 15.1 | 41 | 61
Cu XLPE PVC103C+E | Cu XLPE PVC | 10 | 3C+E | 17.4 | 54 | 70
Cu XLPE PVC163C+E | Cu XLPE PVC | 16 | 3C+E | 21 | 75.4 | 85
Cu XLPE PVC253C+E | Cu XLPE PVC | 25 | 3C+E | 22.4 | 102 | 90
Cu XLPE PVC353C+E | Cu XLPE PVC | 35 | 3C+E | 25 | 136 | 150
Cu XLPE PVC503C+E | Cu XLPE PVC | 50 | 3C+E | 28.5 | 183 | 170
Cu XLPE PVC703C+E | Cu XLPE PVC | 70 | 3C+E | 33 | 254 | 200
Cu XLPE PVC953C+E | Cu XLPE PVC | 95 | 3C+E | 37 | 336 | 220
Cu XLPE PVC1203C+E | Cu XLPE PVC | 120 | 3C+E | 41 | 422 | 245
Cu XLPE PVC1503C+E | Cu XLPE PVC | 150 | 3C+E | 46 | 525 | 275
Cu XLPE PVC1853C+E | Cu XLPE PVC | 185 | 3C+E | 51.6 | 665 | 310
Cu XLPE PVC2403C+E | Cu XLPE PVC | 240 | 3C+E | 58.1 | 868 | 350
Cu XLPE PVC3003C+E | Cu XLPE PVC | 300 | 3C+E | 64.4 | 1084 | 385
Cu XLPE PVC4003C+E | Cu XLPE PVC | 400 | 3C+E | 70.8333 | 1291.3333 | 423.3333
Cu XLPE PVC5003C+E | Cu XLPE PVC | 500 | 3C+E | 77.2333 | 1500.8333 | 460.8333
Cu XLPE PVC6303C+E | Cu XLPE PVC | 630 | 3C+E | 83.6333 | 1710.3333 | 498.3333
Cu XLPE PVC SCN PVC43C+3E | Cu XLPE PVC SCN PVC | 4 | 3C+3E | 16.5 | 41 | 49 | Olex
Cu XLPE PVC SCN PVC63C+3E | Cu XLPE PVC SCN PVC | 6 | 3C+3E | 17.4 | 49 | 53
Cu XLPE PVC SCN PVC103C+3E | Cu XLPE PVC SCN PVC | 10 | 3C+3E | 18.4 | 62 | 61
Cu XLPE PVC SCN PVC163C+3E | Cu XLPE PVC SCN PVC | 16 | 3C+3E | 20.3 | 86 | 70
Cu XLPE PVC SCN PVC253C+3E | Cu XLPE PVC SCN PVC | 25 | 3C+3E | 22.8 | 122 | 85
Cu XLPE PVC SCN PVC353C+3E | Cu XLPE PVC SCN PVC | 35 | 3C+3E | 25.6 | 162 | 150
Cu XLPE PVC SCN PVC503C+3E | Cu XLPE PVC SCN PVC | 50 | 3C+3E | 28.8 | 215 | 170
Cu XLPE PVC SCN PVC703C+3E | Cu XLPE PVC SCN PVC | 70 | 3C+3E | 32.1 | 280 | 200
Cu XLPE PVC SCN PVC953C+3E | Cu XLPE PVC SCN PVC | 95 | 3C+3E | 36.9 | 385 | 220
Cu XLPE PVC SCN PVC1203C+3E | Cu XLPE PVC SCN PVC | 120 | 3C+3E | 42 | 465 | 245
Cu XLPE PVC SCN PVC1503C+3E | Cu XLPE PVC SCN PVC | 150 | 3C+3E | 45.8 | 582 | 275
Cu XLPE PVC SCN PVC1853C+3E | Cu XLPE PVC SCN PVC | 185 | 3C+3E | 50.8 | 703 | 310
Cu XLPE PVC SCN PVC2403C+3E | Cu XLPE PVC SCN PVC | 240 | 3C+3E | 57.2 | 915 | 350
Cu XLPE PVC SCN PVC3003C+3E | Cu XLPE PVC SCN PVC | 300 | 3C+3E | 63.5 | 1153 | 385
Cu XLPE PVC SCN PVC4003C+3E | Cu XLPE PVC SCN PVC | 400 | 3C+3E | 70.8333 | 1291.3333 | 423.3333
Cu XLPE PVC SCN PVC5003C+3E | Cu XLPE PVC SCN PVC | 500 | 3C+3E | 77.2333 | 1500.8333 | 460.8333
Cu XLPE PVC SCN PVC6303C+3E | Cu XLPE PVC SCN PVC | 630 | 3C+3E | 83.6333 | 1710.3333 | 498.3333
Cu XLPE PVC SCN PVC43C+E | Cu XLPE PVC SCN PVC | 4 | 3C+E | 15 | 40 | 25 | Prysmain
Cu XLPE PVC SCN PVC63C+E | Cu XLPE PVC SCN PVC | 6 | 3C+E | 16 | 50 | 40
Cu XLPE PVC SCN PVC103C+E | Cu XLPE PVC SCN PVC | 10 | 3C+E | 17 | 60 | 55
Cu XLPE PVC SCN PVC163C+E | Cu XLPE PVC SCN PVC | 16 | 3C+E | 18.6 | 69 | 70
Cu XLPE PVC SCN PVC253C+E | Cu XLPE PVC SCN PVC | 25 | 3C+E | 22.6 | 104 | 90
Cu XLPE PVC SCN PVC353C+E | Cu XLPE PVC SCN PVC | 35 | 3C+E | 25.3 | 137 | 150
Cu XLPE PVC SCN PVC503C+E | Cu XLPE PVC SCN PVC | 50 | 3C+E | 28.7 | 185 | 170
Cu XLPE PVC SCN PVC703C+E | Cu XLPE PVC SCN PVC | 70 | 3C+E | 33.3 | 256 | 200
Cu XLPE PVC SCN PVC953C+E | Cu XLPE PVC SCN PVC | 95 | 3C+E | 37.3 | 339 | 220
Cu XLPE PVC SCN PVC1203C+E | Cu XLPE PVC SCN PVC | 120 | 3C+E | 41.4 | 425 | 250
Cu XLPE PVC SCN PVC1503C+E | Cu XLPE PVC SCN PVC | 150 | 3C+E | 46.3 | 528 | 280
Cu XLPE PVC SCN PVC1853C+E | Cu XLPE PVC SCN PVC | 185 | 3C+E | 51.9 | 669 | 310
Cu XLPE PVC SCN PVC2403C+E | Cu XLPE PVC SCN PVC | 240 | 3C+E | 58.5 | 872 | 350
Cu XLPE PVC SCN PVC3003C+E | Cu XLPE PVC SCN PVC | 300 | 3C+E | 64.8 | 1089 | 390
Cu XLPE PVC SCN PVC4003C+E | Cu XLPE PVC SCN PVC | 400 | 3C+E | 70.1 | 1200 | 430
Cu XLPE PVC SCN PVC5003C+E | Cu XLPE PVC SCN PVC | 500 | 3C+E | 77.3 | 1300 | 470
Cu XLPE PVC SCN PVC6303C+E | Cu XLPE PVC SCN PVC | 630 | 3C+E | 84.5 | 1500 | 510
Cu PVC SCN PVC1.51 PAIR | Cu PVC SCN PVC | 1.5 | 1 PAIR | 6.6 | 6 | 40
Cu PVC SCN PVC1.52 PAIR | Cu PVC SCN PVC | 1.5 | 2 PAIR | 9.6 | 11 | 60
Cu PVC SCN PVC1.54 PAIR | Cu PVC SCN PVC | 1.5 | 4 PAIR | 10.9 | 18 | 65
Cu PVC SCN PVC1.56 PAIR | Cu PVC SCN PVC | 1.5 | 6 PAIR | 13 | 26 | 78
Cu PVC SCN PVC1.58 PAIR | Cu PVC SCN PVC | 1.5 | 8 PAIR | 14.6 | 33 | 88
Cu PVC SCN PVC1.510 PAIR | Cu PVC SCN PVC | 1.5 | 10 PAIR | 16.3 | 41 | 98
Cu PVC SCN PVC1.512 PAIR | Cu PVC SCN PVC | 1.5 | 12 PAIR | 17.5 | 48 | 105
Cu PVC SCN PVC1.516 PAIR | Cu PVC SCN PVC | 1.5 | 16 PAIR | 20 | 63 | 120
Cu PVC SCN PVC1.520 PAIR | Cu PVC SCN PVC | 1.5 | 20 PAIR | 22.3 | 79 | 134
Cu PVC SCN PVC1.524 PAIR | Cu PVC SCN PVC | 1.5 | 24 PAIR | 24.1 | 93 | 145
Cu PVC SCN PVC1.536 PAIR | Cu PVC SCN PVC | 1.5 | 36 PAIR | 29.2 | 137 | 175
Cu PVC SCN PVC1.550 PAIR | Cu PVC SCN PVC | 1.5 | 50 PAIR | 34.2 | 188 | 205
Cu PVC SCN PVC2.51 PAIR | Cu PVC SCN PVC | 2.5 | 1 PAIR | 6.6 | 6 | 40
Cu PVC SCN PVC2.52 PAIR | Cu PVC SCN PVC | 2.5 | 2 PAIR | 9.6 | 11 | 60
Cu PVC SCN PVC2.54 PAIR | Cu PVC SCN PVC | 2.5 | 4 PAIR | 10.9 | 18 | 65
Cu PVC SCN PVC2.56 PAIR | Cu PVC SCN PVC | 2.5 | 6 PAIR | 13 | 26 | 78
Cu PVC SCN PVC2.58 PAIR | Cu PVC SCN PVC | 2.5 | 8 PAIR | 14.6 | 33 | 88
Cu PVC SCN PVC2.510 PAIR | Cu PVC SCN PVC | 2.5 | 10 PAIR | 16.3 | 41 | 98
Cu PVC SCN PVC2.512 PAIR | Cu PVC SCN PVC | 2.5 | 12 PAIR | 17.5 | 48 | 105
Cu PVC SCN PVC2.516 PAIR | Cu PVC SCN PVC | 2.5 | 16 PAIR | 20 | 63 | 120
Cu PVC SCN PVC2.520 PAIR | Cu PVC SCN PVC | 2.5 | 20 PAIR | 22.3 | 79 | 134
Cu PVC SCN PVC2.524 PAIR | Cu PVC SCN PVC | 2.5 | 24 PAIR | 24.1 | 93 | 145
Cu PVC SCN PVC2.536 PAIR | Cu PVC SCN PVC | 2.5 | 36 PAIR | 29.2 | 137 | 175
Cu PVC SCN PVC2.550 PAIR | Cu PVC SCN PVC | 2.5 | 50 PAIR | 34.2 | 188 | 205
Cu PVC I/O SCN PVC1.52 PAIR | Cu PVC I/O SCN PVC | 1.5 | 2 PAIR | 10.3 | 13 | 62
Cu PVC I/O SCN PVC1.54 PAIR | Cu PVC I/O SCN PVC | 1.5 | 4 PAIR | 13.4 | 22 | 81
Cu PVC I/O SCN PVC1.56 PAIR | Cu PVC I/O SCN PVC | 1.5 | 6 PAIR | 16.1 | 32 | 97
Cu PVC I/O SCN PVC1.58 PAIR | Cu PVC I/O SCN PVC | 1.5 | 8 PAIR | 18.2 | 40 | 109
Cu PVC I/O SCN PVC1.510 PAIR | Cu PVC I/O SCN PVC | 1.5 | 10 PAIR | 19.3 | 49 | 116
Cu PVC I/O SCN PVC1.512 PAIR | Cu PVC I/O SCN PVC | 1.5 | 12 PAIR | 20.9 | 57 | 125
Cu PVC I/O SCN PVC1.516 PAIR | Cu PVC I/O SCN PVC | 1.5 | 16 PAIR | 23.9 | 75 | 143
Cu PVC I/O SCN PVC1.520 PAIR | Cu PVC I/O SCN PVC | 1.5 | 20 PAIR | 26.5 | 92 | 159
Cu PVC I/O SCN PVC1.524 PAIR | Cu PVC I/O SCN PVC | 1.5 | 24 PAIR | 29 | 110 | 174
Cu PVC I/O SCN PVC1.536 PAIR | Cu PVC I/O SCN PVC | 1.5 | 36 PAIR | 35.1 | 162 | 210
Cu PVC I/O SCN PVC1.550 PAIR | Cu PVC I/O SCN PVC | 1.5 | 50 PAIR | 40.8 | 220 | 245
Cu PVC I/O SCN PVC2.52 PAIR | Cu PVC I/O SCN PVC | 2.5 | 2 PAIR | 10.3 | 13 | 62
Cu PVC I/O SCN PVC2.54 PAIR | Cu PVC I/O SCN PVC | 2.5 | 4 PAIR | 13.4 | 22 | 81
Cu PVC I/O SCN PVC2.56 PAIR | Cu PVC I/O SCN PVC | 2.5 | 6 PAIR | 16.1 | 32 | 97
Cu PVC I/O SCN PVC2.58 PAIR | Cu PVC I/O SCN PVC | 2.5 | 8 PAIR | 18.2 | 40 | 109
Cu PVC I/O SCN PVC2.510 PAIR | Cu PVC I/O SCN PVC | 2.5 | 10 PAIR | 19.3 | 49 | 116
Cu PVC I/O SCN PVC2.512 PAIR | Cu PVC I/O SCN PVC | 2.5 | 12 PAIR | 20.9 | 57 | 125
Cu PVC I/O SCN PVC2.516 PAIR | Cu PVC I/O SCN PVC | 2.5 | 16 PAIR | 23.9 | 75 | 143
Cu PVC I/O SCN PVC2.520 PAIR | Cu PVC I/O SCN PVC | 2.5 | 20 PAIR | 26.5 | 92 | 159
Cu PVC I/O SCN PVC2.524 PAIR | Cu PVC I/O SCN PVC | 2.5 | 24 PAIR | 29 | 110 | 174
Cu PVC I/O SCN PVC2.536 PAIR | Cu PVC I/O SCN PVC | 2.5 | 36 PAIR | 35.1 | 162 | 210
Cu PVC I/O SCN PVC2.550 PAIR | Cu PVC I/O SCN PVC | 2.5 | 50 PAIR | 40.8 | 220 | 245